## Tabelle2
Caclulate Feed and speed rates
imperial version
Fill out the green fields and transfer the yellow values into a chart
Material | 5 | hardwood
#teeth | 2
Max speed router in in/min | 100
Max speed Spindle in RPM | 24000
conversion factor from metric | 25.4
Column # | 1 | 2 | 3 | 4 | 5 | 6 | 7 | 8 | 9 | 10
Diameter mm | 1 | 2 | 3 | 3.17 | 4 | 5 | 6 | 8 | 10 | 12
RPM | 143312.1019 | 71656.051 | 47770.7006 | 45208.865 | 35828.0255 | 28662.4204 | 23885.3503 | 17914.0127 | 14331.2102 | 11942.6752
Feed | 225.6883 | 141.0552 | 112.8442 | 124.5914 | 155.1607 | 146.6974 | 159.8626 | 134.0025 | 107.202 | 145.7571
m | 635 | 508 | 423.3333 | 362.8571 | 230.9091 | 195.3846 | 149.4118 | 133.6842 | 133.6842 | 81.9355
RPM at max feed | 63500 | 50800 | 42333.3333 | 36285.7143 | 23090.9091 | 19538.4615 | 14941.1765 | 13368.4211 | 13368.4211 | 8193.5484
Feed at max RPM | 37.7953 | 47.2441 | 56.6929 | 66.1417 | 103.937 | 122.8346 | 160.6299 | 179.5276 | 179.5276 | 292.9134

## data
Material | Cutting Speed | 1 | 2 | 3 | 3.17 | 4 | 5 | 6 | 8 | 10 | 12
AL >6% Si | 200 | 0.01 | 0.01 | 0.01 | 0.011 | 0.015 | 0.015 | 0.025 | 0.03 | 0.038 | 0.05
Al wrought alloy | 500 | 0.01 | 0.02 | 0.025 | 0.03 | 0.05 | 0.05 | 0.05 | 0.064 | 0.08 | 0.1
Soft plastic | 600 | 0.025 | 0.03 | 0.035 | 0.037 | 0.045 | 0.065 | 0.09 | 0.1 | 0.2 | 0.3
Hard plastic | 550 | 0.015 | 0.02 | 0.025 | 0.03 | 0.05 | 0.06 | 0.08 | 0.089 | 0.1 | 0.15
hardwood | 450 | 0.02 | 0.025 | 0.03 | 0.035 | 0.055 | 0.065 | 0.085 | 0.095 | 0.095 | 0.155
wood | 500 | 0.025 | 0.03 | 0.035 | 0.04 | 0.06 | 0.07 | 0.09 | 0.1 | 0.11 | 0.16
MDF | 450 | 0.05 | 0.07 | 0.1 | 0.11 | 0.15 | 0.2 | 0.3 | 0.4 | 0.5 | 0.6
Copper | 365 | 0.015 | 0.02 | 0.025 | 0.025 | 0.025 | 0.03 | 0.05 | 0.056 | 0.065 | 0.08
Steel | 90 | 0.01 | 0.01 | 0.012 | 0.0146 | 0.025 | 0.03 | 0.038 | 0.045 | 0.05 | 0.08