## Tabelle2
Caclulate Feed and speed rates
metric version

Fill out the green fields and transfer the yellow values into a chart

Material	5	hardwood
#teeth	2
Max speed router in mm/min	2700
Max speed Spindle in RPM	24000

Column #	1	2	3	4	5	6	7	8	9	10
Diameter mm	1	2	3	3,17	4	5	6	8	10	12
RPM	143.312	71.656	47.771	45.209	35.828	28.662	23.885	17.914	14.331	11.943
Feed	5.732	3.583	2.866	3.165	3.941	3.726	4.061	3.404	2.723	3.702
m	25,00	20,00	16,67	14,29	9,09	7,69	5,88	5,26	5,26	3,23

RPM at max feed	67.500	54.000	45.000	38.571	24.545	20.769	15.882	14.211	14.211	8.710
Feed at max RPM	960	1.200	1.440	1.680	2.640	3.120	4.080	4.560	4.560	7.440

## data
Material	Cutting Speed	1	2	3	3,17	4	5	6	8	10	12
AL >6% Si	200	0,01	0,01	0,01	0,011	0,015	0,015	0,025	0,03	0,038	0,05
Al wrought alloy	500	0,01	0,02	0,025	0,03	0,05	0,05	0,05	0,064	0,08	0,1
Soft plastic	600	0,025	0,03	0,035	0,037	0,045	0,065	0,09	0,1	0,2	0,3
Hard plastic	550	0,015	0,02	0,025	0,03	0,05	0,06	0,08	0,089	0,1	0,15
hardwood	450	0,02	0,025	0,03	0,035	0,055	0,065	0,085	0,095	0,095	0,155
wood	500	0,025	0,03	0,035	0,04	0,06	0,07	0,09	0,1	0,11	0,16
MDF	450	0,05	0,07	0,1	0,11	0,15	0,2	0,3	0,4	0,5	0,6
Copper	365	0,015	0,02	0,025	0,025	0,025	0,03	0,05	0,056	0,065	0,08
Steel	90	0,01	0,01	0,012	0,0146	0,025	0,03	0,038	0,045	0,05	0,08